## Huang et al
Data digitized from Huang, et al, Thermo Analysis and Synthesis Gas Generation by Chemical-Looping Gasification
ln(Keq)=A+B/T+C*lnT+D*T
C & D have only a minimal effect.
Assuming plots are log10
| T(K) vs. Log(K) for Rxn 4 | CO + 3 Fe2O3 --> CO2 + 2 Fe3O4 | K | ln(K) : data | ln(K) : model | SSE | A | 7.5157
| 923.1266 | 5.5294 | 338385.5153 | 12.7319 | 12.748 | 0.00025843 | B | 4830.1165
| 972.8556 | 5.4299 | 269069.3647 | 12.5027 | 12.4806 | 0.00049139 | C
| 1022.9494 | 5.3122 | 205218.824 | 12.2318 | 12.2374 | 3.1305e-05 | D
| 1072.8602 | 5.2308 | 170125.428 | 12.0443 | 12.0178 | 0.00070363
| 1123.3182 | 5.1131 | 129754.4234 | 11.7734 | 11.8155 | 0.0017756
| 1173.0462 | 5.0588 | 114504.757 | 11.6484 | 11.6333 | 0.00022848
0.0034888
| T(K) vs. Log(K) for Rxn 5 | CO + Fe2O3 --> CO2 + 2 FeO | K | ln(K) : data | ln(K) : model | SSE
| 922.8468 | 1.819 | 65.9181 | 4.1884 | 4.1824 | 3.6189e-05 | A | 3.295
| 973.1204 | 1.8009 | 63.2273 | 4.1467 | 4.1366 | 0.0001037 | B | 818.9
| 1023.0295 | 1.7919 | 61.9235 | 4.1259 | 4.0955 | 0.00092412 | C
| 1073.1208 | 1.7828 | 60.6465 | 4.1051 | 4.0581 | 0.002202 | D
| 1123.2127 | 1.7466 | 55.7964 | 4.0217 | 4.0241 | 5.7301e-06
| 1173.304 | 1.7376 | 54.6458 | 4.0009 | 3.993 | 6.2318e-05
0.0033341
| T(K) vs. Log(K) for Rxn 6 | H2 + 3 Fe2O3 --> H2O + 2 Fe3O4 | K | ln(K) : data | ln(K) : model | SSE
| 922.9506 | 5.2579 | 181100.0424 | 12.1068 | 12.0887 | 0.00032672 | A | 11.1458
| 973.0423 | 5.2308 | 170125.428 | 12.0443 | 12.0402 | 1.6844e-05 | B | 870.2916
| 1022.9518 | 5.2036 | 159815.8723 | 11.9818 | 11.9965 | 0.00021821 | C
| 1073.0435 | 5.1765 | 150131.0729 | 11.9193 | 11.9568 | 0.0014115 | D
| 1122.9525 | 5.1765 | 150131.0729 | 11.9193 | 11.9208 | 2.3211e-06
| 1173.2257 | 5.1765 | 150131.0729 | 11.9193 | 11.8876 | 0.001004
0.0029796
| T(K) vs. Log(K) for Rxn 7 | H2 + Fe2O3 --> H2O + 2 FeO | K | ln(K) : data | ln(K) : model | SSE
| 923.2187 | 1.4842 | 30.4904 | 3.4174 | 3.4362 | 0.00035402 | A | 7.6518
| 973.3071 | 1.6018 | 39.977 | 3.6883 | 3.6532 | 0.0012344 | B | -3891.9126
| 1023.2144 | 1.6742 | 47.2289 | 3.855 | 3.8482 | 4.6277e-05 | C
| 1073.1218 | 1.7376 | 54.6458 | 4.0009 | 4.0251 | 0.00058691 | D
| 1123.2113 | 1.81 | 64.5587 | 4.1676 | 4.1868 | 0.0003708
| 1173.3005 | 1.8914 | 77.8758 | 4.3551 | 4.3348 | 0.00041459
0.003007
| T(K) vs. Log(K) for Rxn 8 | CH4 + 3 Fe2O3 --> 2 H2 + CO + 2 Fe3O4 | K | ln(K) : data | ln(K) : model | SSE
| 922.9415 | 5.6561 | 453010.8431 | 13.0237 | 13.0325 | 7.7071e-05 | A | 41.6823
| 972.8356 | 6.3077 | 2030917.6209 | 14.524 | 14.5018 | 0.00049181 | B | -26442.1067
| 1023.0961 | 6.8688 | 7392277.8229 | 15.8159 | 15.8371 | 0.00044678 | C
| 1073.175 | 7.4027 | 25276383.2761 | 17.0454 | 17.0431 | 5.0674e-06 | D
| 1122.8909 | 7.8824 | 76269858.5902 | 18.1498 | 18.134 | 0.00024849
| 1172.9722 | 8.3077 | 203091762.0905 | 19.1292 | 19.1394 | 0.00010558
0.0013748
| T(K) vs. Log(K) for Rxn 9 | CH4 + 4 Fe2O3 --> 2 H2O + CO2 + 8 FeO | K | ln(K) : data | ln(K) : model | SSE
| 922.7334 | 6.7964 | 6257200.7761 | 15.6492 | 15.6772 | 0.00078006 | A | 55.8404
| 973.1676 | 7.7285 | 53518851.7849 | 17.7955 | 17.7586 | 0.0013635 | B | -37059.916
| 1022.6943 | 8.5158 | 327972253.6378 | 19.6084 | 19.6028 | 3.1474e-05 | C
| 1072.7687 | 9.2489 | 1773653491.9804 | 21.2963 | 21.2943 | 3.972e-06 | D
| 1123.0269 | 9.9095 | 8118994784.8945 | 22.8175 | 22.8403 | 0.00052266
| 1173.1037 | 10.5339 | 34192956327.9527 | 24.2553 | 24.249 | 3.9227e-05
0.0027408
| T(K) vs. Log(K) for Rxn 10 | C + 3 Fe2O3 --> 2 H2O + CO2 + 8 FeO | K | ln(K) : data | ln(K) : model | SSE
| 922.9556 | 5.0407 | 109830.7583 | 11.6067 | 11.6245 | 0.00031785 | A | 28.4973
| 973.0378 | 5.4299 | 269069.3647 | 12.5027 | 12.493 | 9.5231e-05 | B | -15572.8305
| 1022.9389 | 5.7738 | 593957.8905 | 13.2946 | 13.2737 | 0.00043566 | C
| 1073.0231 | 6.0724 | 1181403.3283 | 13.9822 | 13.9843 | 4.2148e-06 | D
| 1122.9257 | 6.3529 | 2253933.9047 | 14.6282 | 14.6292 | 1.071e-06
| 1173.011 | 6.6063 | 4039567.2411 | 15.2116 | 15.2214 | 9.438e-05
0.00094841
| T(K) vs. Log(K) for Rxn 11 | C + 3 Fe2O3 --> CO + 2 Fe3O4 | K | ln(K) : data | ln(K) : model | SSE
| 922.9988 | 3.1403 | 1381.2475 | 7.2307 | 7.2596 | 0.00083028 | A | 28.1165
| 972.8966 | 3.629 | 4255.5851 | 8.356 | 8.3293 | 0.00071397 | B | -19250.9712
| 1022.7961 | 4.0452 | 11098.106 | 9.3145 | 9.2946 | 0.00039582 | C
| 1073.243 | 4.4163 | 26078.9194 | 10.1689 | 10.1793 | 0.00010942 | D
| 1122.9617 | 4.7692 | 58780.1607 | 10.9816 | 10.9735 | 6.4856e-05
| 1173.0458 | 5.0769 | 119377.6642 | 11.69 | 11.7054 | 0.00023696
0.0023513

## Xin et al
Data digitized from Xin et al, "Thermodynamics and Equilibrium Composition Analysis of Using Iron Oxide as an Oxygen Carreir in NonFlame Combustion Technology", J Nat Gas Chemistry, 2005, Vol 14, No 4
Reaction 7: Fe3O4 + CH4 --> 3 Fe + CO2 + 2 H2O
Celcius | Kelvin | DG (kJ/mol) |  | ln(K) : data | ln(K) : model | SSE
23.1029 | 296.2529 | 219.0702 |  | -88.9428 | -86.2127 | 0.00094215 |  | A | 36.5285
497.9431 | 771.0931 | 66.856 |  | -10.4285 | -10.6285 | 0.0003677 |  | B | -36362.4355
699.1724 | 972.3224 | 6.9203 |  | -0.85606 | -0.86903 | 0.00022949 |  | C | 0
796.2556 | 1069.4056 | -20.7342 |  | 2.332 | 2.526 | 0.0069184 |  | D | 0
896.8765 | 1170.0265 | -57.6627 |  | 5.9277 | 5.4502 | 0.0064904
995.7244 | 1268.8744 | -85.3138 |  | 8.0871 | 7.8712 | 0.00071215
1195.187 | 1468.337 | -142.9327 |  | 11.7084 | 11.7641 | 2.2678e-05
0.015683
Reaction 8: 4 FeO + CH4 --> 4 Fe + CO2 + 2 H2O
Celcius | Kelvin | DG (kJ/mol) |  | ln(K) : data | ln(K) : model | SSE
24.6304 | 297.7804 | 182.2752 |  | -73.6243 | -72.2923 | 0.00032734 |  | A | 30.8568
498.3947 | 771.5447 | 55.6039 |  | -8.6683 | -8.9539 | 0.0010859 |  | B | -30715.7756
698.9842 | 972.1342 | 5.9597 |  | -0.73737 | -0.73943 | 7.7451e-06 |  | C | 0
798.3235 | 1071.4735 | -18.8644 |  | 2.1176 | 2.19 | 0.0011662 |  | D | 0
899.5713 | 1172.7213 | -46.1876 |  | 4.7372 | 4.6649 | 0.0002327
998.9083 | 1272.0583 | -73.5148 |  | 6.9512 | 6.7103 | 0.0012008
1199.4978 | 1472.6478 | -123.159 |  | 10.0591 | 9.9993 | 3.5302e-05
0.004056
Data Digitized from Figure 4
Proposed EQ: Fe3O4 + Fe --> 4 FeO
| Kelvin | FeO | Fe | Fe3O4 |  | K | ln K | model ln K | SSE
599.2443 | 872.3943 | 2.3634 | 0.91858 | 1.424 | 7.5539 | 23.8505 | 3.1718 | 3.0306 | 0.019942 | A | 8.2727
700.982 | 974.132 | 2.8193 | 1.9404 | 0.93506 | 7.5649 | 34.8217 | 3.5502 | 3.5781 | 0.00077418 | B | -4573.1471
800.6434 | 1073.7934 | 3.072 | 2.3743 | 0.71532 | 7.5923 | 52.4379 | 3.9596 | 4.0138 | 0.0029325 | C | 0
900.3048 | 1173.4548 | 3.2588 | 2.5391 | 0.59447 | 7.5813 | 74.7152 | 4.3137 | 4.3755 | 0.0038198 | D | 0
998.9281 | 1272.0781 | 3.3961 | 2.6545 | 0.50657 | 7.5703 | 98.9256 | 4.5944 | 4.6776 | 0.0069328
1104.8183 | 1377.9683 | 3.5335 | 2.7369 | 0.44065 | 7.5923 | 129.2545 | 4.8618 | 4.9539 | 0.0084839
1201.3653 | 1474.5153 | 3.6378 | 2.7918 | 0.37473 | 7.5539 | 167.403 | 5.1204 | 5.1712 | 0.0025797
1299.9885 | 1573.1385 | 3.7532 | 2.8248 | 0.33078 | 7.5703 | 212.3615 | 5.3583 | 5.3656 | 5.3895e-05
1398.6118 | 1671.7618 | 3.951 | 2.8028 | 0.27035 | 7.5649 | 321.5746 | 5.7732 | 5.5371 | 0.055744
0.10126
Data Digitized from Figure 6
Proposed EQ: FeO + Fe2O3 --> Fe3O4
Celcius | Kelvin | Fe3O4 | FeO | Fe2O3 |  | K | ln K | model ln K | SSE
599.2864 | 872.4364 | 7.141 | 0.7809 | 0.7809 | 23.7656 | 11.7104 | 2.4605 | 2.4523 | 6.6959e-05 | A | -0.63963
702.0517 | 975.2017 | 7.0044 | 0.92192 | 0.92192 | 23.7789 | 8.241 | 2.1091 | 2.1265 | 0.00030096 | B | 2697.5066
800.5352 | 1073.6852 | 6.9111 | 1.0456 | 1.0456 | 23.8699 | 6.3218 | 1.844 | 1.8728 | 0.0008261 | C | 0
902.587 | 1175.737 | 6.8178 | 1.1259 | 1.1259 | 23.8311 | 5.3786 | 1.6824 | 1.6547 | 0.00077001 | D | 0
1000.3568 | 1273.5068 | 6.7332 | 1.2408 | 1.2408 | 23.9219 | 4.3736 | 1.4756 | 1.4785 | 8.7802e-06
1100.2676 | 1373.4176 | 6.6486 | 1.321 | 1.321 | 23.9088 | 3.8098 | 1.3376 | 1.3245 | 0.00017226
1201.6057 | 1474.7557 | 6.564 | 1.3753 | 1.3753 | 23.8179 | 3.4705 | 1.2443 | 1.1895 | 0.0030035
1301.5165 | 1574.6665 | 6.4881 | 1.4903 | 1.4903 | 23.935 | 2.9214 | 1.0721 | 1.0734 | 1.8573e-06
1399.2864 | 1672.4364 | 6.3948 | 1.5965 | 1.5965 | 23.9738 | 2.5089 | 0.91985 | 0.97329 | 0.0028554
0.0080058

## Fan et al
Data digitized from Fan et al, Chemical Looping Technology Platform, AICHE J, 2014
ln(Keq)=A+B/T+C*lnT+D*T
C & D have only a minimal effect.
2 Fe + O2 --> 2 FeO
| T (C) | T (K) | kJ/mol O2 | J/mol O2 | ln Keq | model ln Keq | SSE | A | -15.9728
| 400.6674 | 673.8174 | -442.9139 | -442913.9073 | 79.0619 | 78.9915 | 6.2642e-05 | B | 63988.602
| 631.7825 | 904.9325 | -411.1258 | -411125.8278 | 54.6448 | 54.7381 | 0.00015942
| 789.8324 | 1062.9824 | -390.9934 | -390993.3775 | 44.2419 | 44.2244 | 6.8677e-06
| 1003.0534 | 1276.2034 | -362.3841 | -362384.106 | 34.1538 | 34.167 | 5.0906e-06
| 1211.8004 | 1484.9504 | -334.8344 | -334834.4371 | 27.1212 | 27.1186 | 2.4159e-07
| 1372.8337 | 1645.9837 | -313.6424 | -313642.3841 | 22.9192 | 22.9028 | 1.1736e-05
0.000246
6 FeO + O2 --> 2 Fe3O4
| T (C) | T (K) | kJ/mol O2 | J/mol O2 | ln Keq
| 400.6535 | 673.8035 | -450.3311 | -450331.1258 | 80.3875 | 80.4865 | 0.00012176 | A | -24.0225
| 558.7232 | 831.8732 | -419.6026 | -419602.649 | 60.6696 | 60.628 | 2.8475e-05 | B | 70418.5134
| 716.7949 | 989.9449 | -387.8146 | -387814.5695 | 47.1198 | 47.1113 | 1.5332e-06
| 933.0229 | 1206.1729 | -345.4305 | -345430.4636 | 34.4462 | 34.3593 | 0.00021931
| 1082.1485 | 1355.2985 | -314.702 | -314701.9868 | 27.9289 | 27.9354 | 1.5048e-06
| 1196.9726 | 1470.1226 | -292.4503 | -292450.3311 | 23.927 | 23.8772 | 0.00010353
| 1301.3619 | 1574.5119 | -270.1987 | -270198.6755 | 20.6408 | 20.7015 | 0.00017841
| 1372.9403 | 1646.0903 | -256.4238 | -256423.8411 | 18.7368 | 18.7567 | 2.129e-05
0.0006758
4 Fe3O4 + O2 = 6 Fe2O3
| T (C) | T (K) | kJ/mol O2 | J/mol O2 | ln Keq
| 397.9604 | 671.1104 | -295.6291 | -295629.1391 | 52.9838 | 53.0967 | 0.00024039 | A | -36.0141
| 477.0101 | 750.1601 | -272.3179 | -272317.8808 | 43.6629 | 43.7064 | 4.3494e-05 | B | 59803.1879
| 565.0117 | 838.1617 | -244.7682 | -244768.2119 | 35.1251 | 35.3363 | 0.0012701
| 651.5187 | 924.6687 | -219.3377 | -219337.7483 | 28.531 | 28.6611 | 0.00059339
| 724.5997 | 997.7497 | -199.2053 | -199205.298 | 24.0143 | 23.9239 | 0.00033975
| 797.6847 | 1070.8347 | -176.9536 | -176953.6424 | 19.8759 | 19.8331 | 9.2059e-05
| 864.8029 | 1137.9529 | -156.8212 | -156821.1921 | 16.5756 | 16.5392 | 8.0235e-05
| 942.3639 | 1215.5139 | -132.4503 | -132450.3311 | 13.1064 | 13.1858 | 0.00048104
| 1025.8856 | 1299.0356 | -109.1391 | -109139.0728 | 10.1053 | 10.0225 | 0.00067882
| 1109.4092 | 1382.5592 | -84.7682 | -84768.2119 | 7.3746 | 7.2413 | 0.0024101
| 1203.3756 | 1476.5256 | -56.1589 | -56158.9404 | 4.5748 | 4.4885 | 0.0016258
| 1282.4233 | 1555.5733 | -33.9073 | -33907.2848 | 2.6218 | 2.4303 | 0.013976
| 1359.9882 | 1633.1382 | -7.4172 | -7417.2185 | 0.54627 | 0.60444 | 0.0061948
0.028026