## Data from NIST
Values fro m NIST | [11 empty] | 0.88715
|  | DfHo_solid (kJ/mol) | Range (K) | A | B | C | D | E | F | G | H | Temp/1000 K | Cpo (J/mol/K) | Ho-Ho298.15 (kJ/mol) | Ho-Ho298.15 (J/mol) | H
Solid | Fe2O3 | -825.5 | 298-950 | 93.4383 | 108.3577 | -50.8645 | 25.5868 | -1.6113 | -863.2094 | 161.0719 | -825.5032 | 0.92315 | 168.3605 | 87.7755 | 87775.455 | -737.7245
Solid |  | -825.5 | 950-1050 | 150.624 | 0 | 0 | 0 | 0 | -875.6066 | 252.8814 | -825.5032 | 0.92315 | 150.624 | 88.9451 | 88945.1456 | -736.5549
Solid |  | -825.5 | 1050-2500 | 110.9362 | 32.0471 | -9.1923 | 0.90151 | 5.4337 | -843.1471 | 228.3548 | -825.5032 | 0.92315 | 139.772 | 90.2893 | 90289.3189 | -735.2107
Solid | Fe3O4 | -1120.89 | 298-900 | 104.2096 | 178.5108 | 10.6151 | 1.1325 | -0.9942 | -1163.336 | 212.0585 | -1120.894 | 0.92315 | 277.7725 | 133.8893 | 133889.349 | -987.0007
Solid |  | -1120.89 | 900-3000 | 200.832 | 1.5864e-07 | -6.6617e-08 | 9.4525e-09 | 3.186e-08 | -1174.135 | 388.079 | -1120.894 | 0.92315 | 200.832 | 132.1571 | 132157.0608 | -988.7329
Solid | FeO | -272.04 | 298-1650 | 45.7512 | 18.7855 | -5.9522 | 0.85278 | -0.081265 | -286.7429 | 110.312 | -272.0441 | 0.92315 | 58.5961 | 34.223 | 34222.961 | -237.817
Solid | Fe |  | 298-1809 | 23.9745 | 8.3677 | 0.000277 | -8.6e-05 | -5e-06 | 0.26803 | 62.0634 | 7.788 | 0.92315 | 31.6993 | 18.1776 | 18177.6479 | 18.1776
Gas | C |  | 298-6000 | 21.1751 | -0.81243 | 0.44854 | -0.043256 | -0.013103 | 710.347 | 183.8734 | 716.669 | 0.92315 | 20.7579 | 13.0036 | 13003.5791 | 13.0036 | 0.29815
Gas | CH4 | -74.87 | 298-1300 | -0.70303 | 108.4773 | -42.5216 | 5.8628 | 0.67856 | -76.8438 | 158.7163 | -74.8731 | 0.92315 | 68.6092 | 32.7815 | 32781.4833 | -42.0885
Gas |  | -74.87 | 1300-6000 | 85.8122 | 11.2647 | -2.1141 | 0.13819 | -26.4222 | -153.5327 | 224.4143 | -74.8731 | 0.92315 | 63.5137 | 33.4503 | 33450.2899 | -41.4197
Gas | CO | -110.53 | 298-1300 | 25.5676 | 6.0961 | 4.0547 | -2.6713 | 0.13102 | -118.0089 | 227.3665 | -110.5271 | 0.92315 | 32.7028 | 19.1548 | 19154.8449 | -91.3752
Gas |  | -110.53 | 1300-6000 | 35.1507 | 1.3001 | -0.20592 | 0.01355 | -3.2828 | -127.8375 | 231.712 | -110.5271 | 0.92315 | 32.334 | 19.1975 | 19197.4664 | -91.3325
Gas | CO2 | -393.51 | 298-1200 | 24.9974 | 55.187 | -33.6914 | 7.9484 | -0.13664 | -403.6075 | 228.2431 | -393.5224 | 0.92315 | 53.324 | 29.2625 | 29262.526 | -364.2475
Gas |  | -393.51 | 1200-6000 | 58.1664 | 2.7201 | -0.49229 | 0.038844 | -6.4473 | -425.9186 | 263.6125 | -393.5224 | 0.92315 | 52.723 | 29.3211 | 29321.1048 | -364.1889
Gas | H2 | 0 | 298-1000 | 33.0662 | -11.3634 | 11.4328 | -2.7729 | -0.15856 | -9.9808 | 172.708 | 0 | 0.92315 | 29.9516 | 18.3687 | 18368.6822 | 18.3687
Gas |  | 0 | 1000-2500 | 18.5631 | 12.2574 | -2.8598 | 0.26824 | 1.978 | -1.1474 | 156.2881 | 0 | 0.92315 | 29.9734 | 18.3681 | 18368.0731 | 18.3681
Gas | H2O | -241.826 | 500-1700 | 30.092 | 6.8325 | 6.7934 | -2.5345 | 0.082139 | -250.881 | 223.3967 | -241.8264 | 0.92315 | 40.2913 | 22.8685 | 22868.5343 | -218.9575
Gas |  | -241.826 | 1700-6000 | 41.9643 | 8.6221 | -1.4998 | 0.098119 | -11.1576 | -272.1797 | 219.7809 | -241.8264 | 0.92315 | 35.6301 | 23.7709 | 23770.891 | -218.0551
Gas | N2 | 0 | 100-500 | 28.9864 | 1.854 | -9.6475 | 16.6354 | 0.000117 | -8.6719 | 226.4168 | 0 | 0.92315 | 35.5637 | 19.3672 | 19367.199 | 19.3672
Gas |  | 0 | 500-2000 | 19.5058 | 19.887 | -8.5985 | 1.3698 | 0.5276 | -4.9352 | 212.39 | 0 | 0.92315 | 32.2336 | 18.9679 | 18967.8541 | 18.9679
Gas |  | 0 | 2000-6000 | 35.5187 | 1.1287 | -0.1961 | 0.014662 | -4.5538 | -18.9709 | 224.981 | 0 | 0.92315 | 31.0616 | 19.1832 | 19183.2366 | 19.1832
Gas | O2 | 0 | 100-700 | 31.3223 | -20.2353 | 57.8664 | -36.5062 | -0.007374 | -8.9035 | 246.7945 | 0 | 0.92315 | 33.2276 | 19.944 | 19943.9778 | 19.944
Gas |  | 0 | 700-2000 | 30.0324 | 8.773 | -3.9881 | 0.78831 | -0.7416 | -11.3247 | 236.1663 | 0 | 0.92315 | 34.4824 | 20.0385 | 20038.4977 | 20.0385
Gas |  | 0 | 2000-6000 | 20.9111 | 10.7207 | -2.0205 | 0.14645 | 9.2457 | 5.3377 | 237.6185 | 0 | 0.92315 | 40.0504 | 18.6912 | 18691.2011 | 18.6912
|  |  | Calculated Values | B: Values from Huang, J Sust Bioenergy Systems, 2013 at 650 or 750 C; E: SSE
| 4 Fe3O4 + O2 --> 6 Fe2O3 |  | -498.3832 | A: kJ/mol; B: -483.07; C: kJ/mol; E: 58.6232
| 4 FeO + O2 --> 2 Fe2O3 |  | -544.2194 | A: kJ/mol; B: -554.68; C: kJ/mol; E: 27.3559
| CO + 3Fe2O3 --> CO2 + 2 Fe3O4 |  | -33.7 | A: kJ/mol; B: -37.67; C: kJ/mol; E: 3.9403
| CO + Fe2O3 --> CO2 + 2 FeO |  | -10.7819 | A: kJ/mol; B: -3.22; C: kJ/mol; E: 14.2954
| H2 + 3Fe2O3 --> H2O + 2 Fe3O4 |  | 1.8462 | A: kJ/mol; B: -2.01; C: kJ/mol; E: 3.7175
| H2 + Fe2O3 --> H2O + 2 FeO |  | 24.7643 | A: kJ/mol; B: 32.44; C: kJ/mol; E: 14.729
| CH4 + 3 Fe2O3 --> 2 H2 + CO + 2 Fe3O4 |  | 226.6231 | A: kJ/mol; B: 221.76; C: kJ/mol; E: 5.9123
| CH4 + 4 Fe2O3 --> 2 H2O + CO2 + 8 FeO |  | 288.288 | A: kJ/mol; B: 317.87; C: kJ/mol; E: 218.774
| C + 3 Fe2O3 --> CO + 2 Fe3O4 |  | 134.7936 | A: kJ/mol; B: 133.65; C: kJ/mol; E: 0.32695
| C + 2 Fe2O3 --> CO2 + 4 FeO |  | 146.9299 | A: kJ/mol; B: 164.88; C: kJ/mol; E: 80.5517
428.2263
| 4 Fe2O3 + CH4 +-- 8 FeO + CO2 + 2 H2O |  | 288.288 | A: kJ/mol; C: kJ/mol
| 4 Fe + 3 O2 --> 2 Fe2O3 |  | -1608.2752 | A: kJ/mol; C: kJ/mol
Chosen for CLC reactor unit ops |  | DfHo_solid (kJ/mol) | Range (K) | A | B | C | D | E | F | G | H
Solid | Fe2O3 | -825.5 | 1050-2500 | 110.9362 | 32.0471 | -9.1923 | 0.90151 | 5.4337 | -843.1471 | 228.3548 | -825.5032
Solid | Fe3O4 | -1120.89 | 900-3000 | 200.832 | 1.5864e-07 | -6.6617e-08 | 9.4525e-09 | 3.186e-08 | -1174.135 | 388.079 | -1120.894
Solid | FeO | -272.04 | 298-1650 | 45.7512 | 18.7855 | -5.9522 | 0.85278 | -0.081265 | -286.7429 | 110.312 | -272.0441
Solid | Fe |  | 298-1809 | 23.9745 | 8.3677 | 0.000277 | -8.6e-05 | -5e-06 | 0.26803 | 62.0634 | 7.788
Gas | C |  | 298-6000 | 21.1751 | -0.81243 | 0.44854 | -0.043256 | -0.013103 | 710.347 | 183.8734 | 716.669
Gas | CH4 | -74.87 | 298-1300 | -0.70303 | 108.4773 | -42.5216 | 5.8628 | 0.67856 | -76.8438 | 158.7163 | -74.8731
Gas | CO | -110.53 | 298-1300 | 25.5676 | 6.0961 | 4.0547 | -2.6713 | 0.13102 | -118.0089 | 227.3665 | -110.5271
Gas | CO2 | -393.51 | 298-1200 | 24.9974 | 55.187 | -33.6914 | 7.9484 | -0.13664 | -403.6075 | 228.2431 | -393.5224
Gas | H2 | 0 | 298-1000 | 33.0662 | -11.3634 | 11.4328 | -2.7729 | -0.15856 | -9.9808 | 172.708 | 0
Gas | H2O | -241.826 | 500-1700 | 30.092 | 6.8325 | 6.7934 | -2.5345 | 0.082139 | -250.881 | 223.3967 | -241.8264
Gas | N2 | 0 | 500-2000 | 19.5058 | 19.887 | -8.5985 | 1.3698 | 0.5276 | -4.9352 | 212.39 | 0
Gas | O2 | 0 | 700-2000 | 30.0324 | 8.773 | -3.9881 | 0.78831 | -0.7416 | -11.3247 | 236.1663 | 0
Cp° = A + B*t + C*t2 + D*t3 + E/t2
H° − H°298.15= A*t + B*t2/2 + C*t3/3 + D*t4/4 − E/t + F − H
S° = A*ln(t) + B*t + C*t2/2 + D*t3/3 − E/(2*t2) + G
Cp = heat capacity (J/mol*K)
H° = standard enthalpy (kJ/mol)
S° = standard entropy (J/mol*K)
t = temperature (K) / 1000.

## Sheet1
|  |  | Air Reactor |  |  | Fuel Reactor |  |  | Steam Reactor
| P |  | 100000 |  |  | 100000 |  |  | 100000
| T |  | 1100 |  |  | 1473.15 |  |  | 1076.85
GasIn | F |  | 1167.085 | F |  | 188.732 | F |  | 736.584
| y | H2O | 0.009995 | y | CH4 | 0.97295 | y | H2O | 1
|  | N2 | 0.78062 |  | CO2 | 0.013474
|  | O2 | 0.20939 |  | N2 | 0.01358
SolidIn | F |  | 736.16 | F |  | 426.295 | F |  | 877.789
| y | FeO | 0.89715 | y | Fe2O3 | 1 | y | Fe | 0.45835
|  | Fe3O4 | 0.10285 |  |  |  |  | FeO | 0.54165
Air GasIn H2O 11.67085
Air GasIn O2 243.920765
Air GasIn N2 911.493385
Air SolidIn C 0.0073616
Air SolidIn Fe2O3 0.0073616
Air SolidIn Fe3O4 75.82448
Air SolidIn FeO 660.3134352
Air SolidIn Fe 0.0073616
Air GasOut CO 1.07516876387e-11
Air GasOut H2 5.87231516704
Air GasOut CO2 1.0521989014e-11
Air GasOut H2O 5.798534833
Air GasOut O2 65.0182097529
Air GasOut N2 911.493385
Air SolidOut C 0.00736160000009
Air SolidOut Fe2O3 430.933989488
Air SolidOut Fe3O4 8.56791617341
Air SolidOut FeO 0.237232502553
Air SolidOut Fe 6.3497035905e-10
Fuel GasIn CH4 183.62868672
Fuel GasIn CO 0.00188732
Fuel GasIn H2 0.00188732
Fuel GasIn CO2 2.453516
Fuel GasIn H2O 0.00188732
Fuel GasIn O2 0.00188732
Fuel GasIn N2 2.642248
Fuel SolidIn C 0.00426295
Fuel SolidIn Fe2O3 426.2779482
Fuel SolidIn Fe3O4 0.00426295
Fuel SolidIn FeO 0.00426295
Fuel SolidIn Fe 0.00426295
Fuel GasOut CH4 1.48593872524e-05
Fuel GasOut CO 108.869257827
Fuel GasOut H2 112.771152266
Fuel GasOut CO2 77.0956273586
Fuel GasOut H2O 254.489966096
Fuel GasOut O2 0.00555873825145
Fuel GasOut N2 2.642248
Fuel SolidOut C 0.123452944758
Fuel SolidOut Fe2O3 4.23679352781
Fuel SolidOut Fe3O4 78.0173541476
Fuel SolidOut FeO 441.42834734
Fuel SolidOut Fe 168.623214312